## Sheet1
Internal Use Only
Feature | CR200X | CR300 | CR350 | CR310 | CR1000 | CR1000X | CR6
Standard Temp | -40 to +50°C | -40 to +70°C | -40 to +70°C | -40 to +70°C | -25 to +50°C | -40 to +70°C | -40 to +70°C
Extended Temp | - | - | - | - | -55 to +85°C | -55 to +85°C | -55 to +85°C
Scan Interval | 1 sec to 1 day | 100 msec to 1 day | 100 msec to 1 day | 100 msec to 1 day | 10ms to 1 day | 10ms to 1 day | 10ms to 1 day
Logging Interval | 1 min to 1 day | 100 msec to 1 day | 100 msec to 1 day | 100 msec to 1 day | 10ms to 1 day | 10ms to 1 day | 10ms to 1 day
Power
Voltage External Power | 7 to 16Vdc | 7 to 16Vdc | 10 to 18Vdc | 7 to 16Vdc | 9.6 to 16Vdc | 9.6 to 16Vdc | 9.6 to 16Vdc
Charger / Regulator inbuilt | 16 to 22Vdc 10W | 16 to 32Vdc 10W | 16 to 32Vdc 10W | 16 to 32Vdc 10W | - | - | 16 to 32Vdc 10W
Typical Current mA (@ 1Sec Scan and 12V) | 3 | 5 | 1.5 | 5 | 1 | 1 | 3
Clock Backup Battery life | 5 years | 6 years | 6 years | 6 years | 3 years | 3 years | 3 years
Analog Input
SE | 5 | up to 6, SE1 - SE6 | up to 4, SE1 - SE4 | up to 6, SE1 - SE6 | 16 | 16 | 16
Diff | - | up to 3, SE1 - SE6 | up to 2, SE1 - SE4 | up to 3, SE1 - SE6 | 8 | 8 | 8
Range | -0.0 to +2.5V | -0.1 to +2.5V | -0.1 to +2.5V | -0.1 to +2.5V | 6 from ±5V to ±2.5mV | ±5V | ±5V
Accuracy @ 2.5V over -40 to +70°C | ±7.45mV | ±1.02mV | ±1.02mV | ±1.02mV | ±2.5mV | ±1.5mV | ±1.5mV
4-20mA | - | up to 2, SE1 - SE2 | up to 2, SE1 - SE2 | up to 2, SE1 - SE2 | - | up to 2, RG | up to 1, RG
Resolution bits | 12 | 23 | 23 | 23 | - | 24 | 24
Resolution µV | 600 | 0.4 | 0.4 | 0.4 | 333 | 0.6 | 0.6
Measurement Speed ms (50/60Hz filter) | - | 50ms/Channel | 50ms/Channel | 50ms/Channel | 40ms/Channel | 40ms/Channel | 40ms/Channel
Period Average | - | up to 4, SE1 - SE4 | up to 4, SE1 - SE4 | up to 4, SE1 - SE4 | up to 16 | up to 16 | up to 16
Voltage and Current Excitation
Vx | 2 | 2 | 2 | 2 | 3 | 4 | Up to 12
Range | +2.5V or +5.0V | 0.150 to 5.0V | 0.150 to 5.0V | 0.150 to 5.0V | ±2.5V | ±4V | ±2.5V
Resolution mV | - | 4.5 | 4.5 | 4.5 | 0.67 | 0.06 | 0.6
Switched Battery | 1 | 1 @500mA (20C) | 2 @2100mA | 1 @500mA (20C) | 1 @900mA (20C) | 1 @900mA (20C) | 1 @900mA (20C)
+12 Out | 1 | - | 2 | - | 2 | 2 | 1
+5V Out | - | up to 4 | up to 4 | up to 4 | 1 | 1 | up to 16
4-20mA out | - | - | - | - | - | - | 0
Counters and I/O
I/O | 5 | up to 4 | up to 4 | up to 4 | 8 | 8 | up to 16
Switch Closure or low speed counter | 3 | up to 3 P_SW, C1, C2 | up to 7 P_SW, C1, C2, SE1-SE4 | up to 3 P_SW, C1, C2 | 10 | 10 | up to 16
Max Hz | 100Hz | 150Hz | 150Hz | 150Hz | 150Hz | 150Hz | 150Hz
High speed counter | 3 | up to 8 | up to 8 | up to 8 | 10 | 10 | up to 16
Max kHz | 1kHz | 3kHz C1 C2, 35kHz P_SW, SE1 - SE4, 20kHz P_LL | 35kHz C1, C2, P_SW, SE1 - SE4, 20kHz P_LL | 3kHz C1 C2, 35kHz P_SW, SE1 - SE4, 20kHz P_LL | 250kHz P1 P2 / 400kHz C1-C8 | 250kHz P1, P2 / 400kHz C1-C8 | 1MHz
LLAC | 1 | 1 | 1 | 1 | 2 | 2 | up to 6, even U terminals
Communications
Ethernet | - | - | - | 1 | plug in module | 1 | 1
USB device | - | 1 | 1 | 1 | - | 1 | 1
USB memory | - | - | 1 | - | - | - | -
SDI-12 | 4 | up to 2 | up to 2 | up to 2 | up to 4 | up to 4 | up to 8
RS232 Host | 1 | 1 | up to 3 | 1 | 1 | up to 3 | up to 3
RS232 Sensor | - | up to 2 | up to 3 | up to 2 | up to 5 | up to 5 | up to 3
RS485 Half Duplex | - | - | 2 | - | - | 2 | 1
Memory
Data removable | - | - | USB-C Memory Device | - | plug in module | microSD | microSD
Program | 19.2kB flash | 80M flash | 50M flash | 80M flash | 512kB flash | 30M flash | 30M flash
System / Variable Memory |  | 756KB RAM | 7MB RAM | 756KB RAM |  | 4MB RAM | 4MB RAM
OS | 106kB flash | 2M flash | 2M flash | 2M flash | 2M flash | 8M flash | 8M flash
Data (Final Storage) | 512kB flash | 30M flash | 50M flash | 30M flash | 4M SRAM | 128M flash + 4M SRAM | 128M flash + 4M SRAM
Clock
Accuracy | ±8.2 min/month | ±1 min/month | ±3 min/year | ±1 min/month | ±3 min/year | ±3 min/year | ±3 min/year
User Interface
Internal web page | No | Yes | Yes | Yes | Yes | Yes | Yes
FTP Server | No | No | Yes | Yes | Yes | Yes | Yes
Display keypad inbuilt | No | No | No | No | No | No | No
Display keypad removable | No | No | No | No | Yes | Yes | Yes
Physical
Material | Aluminum | Aluminum | Plastic | Aluminum | Aluminum | Aluminum | Plastic
Removable terminals | - | - | Yes | Yes | - | Yes | Yes
Weight kg | 0.24 | 0.24 | 0.288 | 0.24 | 1 | 0.86 | 0.42
Dim mm | 140X76X51 | 140X76X51 | 163X84X56 | 162X76X60 | 252X102X71 | 238X101X62 | 210X102X56
Nema or IP | - | - | - | - | - | - | -
Year Released | 2009-12-01 | 2016-03-01 | 2021-11-01 | 2016-07-01 | 2004-09-01 | 2017-07-01 | 2014-08-01
USA List $US |  | 990 | 990 | 1190 |  | 1895 | 2095